## 蛋糕房设备清单
晶龙蛋糕房扩店工程设备清单
序号 | 位置 |  | 名称 | 型号 | 数量 | 产品描述
一、烘焙设备
2 |  |  | 蛋糕中转柜 |  | 1 | 外形尺寸1800*720*1920，304不锈钢外壳，三层中空玻璃门，重力回归门，电脑版双显温控，制冷-18度，知名品牌压缩机，能效比高，启动平稳，噪音低，制冷系统稳定可靠，节能降耗，高效铜管蒸发器，换热效率高，使用寿命长；聚氨酯整体发泡，均匀密实，高效保温，多气囊PVC门封条，可拆卸结构，清洁方便；
3 | 一层 | 现烤间 | 和面机 | 12.5公斤 | 1 | 电源采用380V，容量12.5公斤。铜制电机，
4 |  |  | 四门冰箱 |  | 1 | 1、柔性折弯机压弯成形，产品精确度达到0.5mm以内； 2、国内一线品牌压缩机，保证系统品质，维修率降低至1‰以下； 3、纯铜蒸发器制作，采用TP2铜制作蒸发器，保证蒸发器使用寿命； 3、高密度整体发泡，采用环戊烷发泡剂，环保无污染，发泡层密度达到38kg/m³以上，保温效果达到停机24小时不解冻； 4、电脑温控，精准控温，操作更简单，针对不同食材可选择不同温度； 5、内胆一次拉伸成型，转角采用圆弧转角，清理卫生无死角； 6、产品出具CMA CNAS MRA等认证机构联合认证的自携冷凝机组商用冷柜能源效率检测报告（CVC)，按GB 26920.2-2015规定的检测方法检测总能量消耗低于4.841kwh/24 h,能效指数小于等于54.6.符合国家一级能效指数标准并提供中国能效标识一级标识。 5.冰箱-18度，304不锈钢外壳，容量2*500L
5 |  |  | 冷冻醒发箱 |  | 1 | 微电脑控制，定时醒发、304不锈钢外壳，单门36盘。
6 |  |  | 冷藏操作台 | 1.5米 | 1 | 1、内外箱采用优质食品级不锈钢板,厚度为1.2mm；2、聚氨酯整体发泡，均匀密实，高效保温，多气囊PVC门封条，可拆卸结构，清洁方便；3、知名品牌压缩机，能效比高，启动平稳，噪音低，制冷系统稳定可靠，节能降耗，高效铜管蒸发器，换热效率高，使用寿命长；4、门体隔热性能优良，完美的防冷桥设计，降低能量损失。外形尺寸：1500*760*800 电压：220v 范围：+1℃～+5℃
7 |  |  | 冷冻操作台 | 1.5米 | 1 | 1、内外箱采用优质食品级不锈钢板,厚度为1.2mm；2、聚氨酯整体发泡，均匀密实，高效保温，多气囊PVC门封条，可拆卸结构，清洁方便；3、知名品牌压缩机，能效比高，启动平稳，噪音低，制冷系统稳定可靠，节能降耗，高效铜管蒸发器，换热效率高，使用寿命长；4、门体隔热性能优良，完美的防冷桥设计，降低能量损失。外形尺寸：1500*760*800 电压：220v 范围：-15度
8 | 一层 | 裱花间 | 四门冰箱 |  | 1 | 1、柔性折弯机压弯成形，产品精确度达到0.5mm以内； 2、国内一线品牌压缩机，保证系统品质，维修率降低至1‰以下； 3、纯铜蒸发器制作，采用TP2铜制作蒸发器，保证蒸发器使用寿命； 3、高密度整体发泡，采用环戊烷发泡剂，环保无污染，发泡层密度达到38kg/m³以上，保温效果达到停机24小时不解冻； 4、电脑温控，精准控温，操作更简单，针对不同食材可选择不同温度； 5、内胆一次拉伸成型，转角采用圆弧转角，清理卫生无死角； 6、产品出具CMA CNAS MRA等认证机构联合认证的自携冷凝机组商用冷柜能源效率检测报告（CVC)，按GB 26920.2-2015规定的检测方法检测总能量消耗低于4.841kwh/24 h,能效指数小于等于54.6.符合国家一级能效指数标准并提供中国能效标识一级标识。 5.冰箱-18度，304不锈钢外壳，容量2*500L
9 |  |  | 两眼水池 |  | 1 | 采用国标优质304不锈钢拉丝板制作：1、台面采用≥1.2mm厚不锈钢板制作，并同样采用≥1.2mm厚度槽型加强筋加强；2、水池桶采用≥1.5mm厚不锈钢板；3、脚通采用直径≥38*1.5mm不锈钢圆管连可调式不锈钢子弹脚；4、支管采用直径≥25*1.5mm不锈钢圆管
10 |  |  | 不锈钢操作台 | 800*3600 | 1 | 台面采用304#厚1.2㎜不锈钢板，底用厚1.0㎜不锈钢槽做加力筋；层板采用厚1.2㎜不锈钢板；柜脚采用φ38×1.2㎜不锈钢圆管，装可调式子弹脚。
11 |  |  | 1.8冷冻操作台 |  | 1 | 1、内外箱采用优质食品级不锈钢板,厚度为1.2mm；2、聚氨酯整体发泡，均匀密实，高效保温，多气囊PVC门封条，可拆卸结构，清洁方便；3、知名品牌压缩机，能效比高，启动平稳，噪音低，制冷系统稳定可靠，节能降耗，高效铜管蒸发器，换热效率高，使用寿命长；4、门体隔热性能优良，完美的防冷桥设计，降低能量损失。外形尺寸：1800*760*800 电压：220v 范围：-15度
12 |  |  | 1.8冷藏操作台 |  | 1 | 1、内外箱采用优质食品级不锈钢板,厚度为1.2mm；2、聚氨酯整体发泡，均匀密实，高效保温，多气囊PVC门封条，可拆卸结构，清洁方便；3、知名品牌压缩机，能效比高，启动平稳，噪音低，制冷系统稳定可靠，节能降耗，高效铜管蒸发器，换热效率高，使用寿命长；4、门体隔热性能优良，完美的防冷桥设计，降低能量损失。外形尺寸：1800*760*800 电压：220v 范围：+1℃～+5℃
13 | 一层 | 预进间 | 水池 |  | 1 | 采用优质食品级不锈钢板，厚度为1.2mm；150高挡水板及台面φ6圆角位；台面一体无缝焊接；台面用不锈钢码槽加硬；星盆规格：300*300*200mmH；配冷热摇摆龙头及隔渣网；配φ38mm不锈钢通脚，下加可调节脚座；配感应水龙头。
14 | 二楼 | 蛋糕坯料加工区 | 四门冰柜 |  | 2 | 1、柔性折弯机压弯成形，产品精确度达到0.5mm以内； 2、国内一线品牌压缩机，保证系统品质，维修率降低至1‰以下； 3、纯铜蒸发器制作，采用TP2铜制作蒸发器，保证蒸发器使用寿命； 3、高密度整体发泡，采用环戊烷发泡剂，环保无污染，发泡层密度达到38kg/m³以上，保温效果达到停机24小时不解冻； 4、电脑温控，精准控温，操作更简单，针对不同食材可选择不同温度； 5、内胆一次拉伸成型，转角采用圆弧转角，清理卫生无死角； 6、产品出具CMA CNAS MRA等认证机构联合认证的自携冷凝机组商用冷柜能源效率检测报告（CVC)，按GB 26920.2-2015规定的检测方法检测总能量消耗低于4.841kwh/24 h,能效指数小于等于54.6.符合国家一级能效指数标准并提供中国能效标识一级标识。 5.冰箱-18度，304不锈钢外壳，容量2*500L
15 |  |  | 二眼水池 |  | 1 | 采用国标优质304不锈钢拉丝板制作：1、台面采用≥1.2mm厚不锈钢板制作，并同样采用≥1.2mm厚度槽型加强筋加强；2、水池桶采用≥1.5mm厚不锈钢板；3、脚通采用直径≥38*1.5mm不锈钢圆管连可调式不锈钢子弹脚；4、支管采用直径≥25*1.5mm不锈钢圆管
16 |  |  | 和面机 | 5公斤 | 1 | 电源采用380V，容量5公斤。铜制电机。
二、厨房设备
19 | 一层 | 熟食吧台 | 微波炉 |  | 1 | 1、机械旋钮 2、容量25升。3、不锈钢内胆。
21 | 二层 | 烤卤间 | 熏肉炉 |  | 1 | 不锈钢炉体，50型烟熏炉（糖熏）。触屏控制。
22 |  |  | 烤鸭炉 |  | 1 | 1、智能阶段定时定温。2、90型号炉体。3、整体304不锈钢材质。4、电源电压380V功率9-12KW。
23 |  |  | 晾皮柜 |  | 1 | 晾皮柜采用透明门扇双扇，整体不锈钢材质，制冷系统采用全铜管模块化，功能包含：风干、解冻、抽湿、恒温冷藏，容积可以挂鸭32只或挂鹅26只。外形尺寸1220*870*2020。功率1200W。
24 |  |  | 冷藏不锈钢操作台 |  | 2 | 1、内外箱采用优质食品级不锈钢板,厚度为1.2mm；2、聚氨酯整体发泡，均匀密实，高效保温，多气囊PVC门封条，可拆卸结构，清洁方便；3、知名品牌压缩机，能效比高，启动平稳，噪音低，制冷系统稳定可靠，节能降耗，高效铜管蒸发器，换热效率高，使用寿命长；4、门体隔热性能优良，完美的防冷桥设计，降低能量损失。外形尺寸：1800*760*800 电压：220v 范围：+1℃～+5℃
25 |  |  | 双眼水池 |  | 1 | 采用国标优质304不锈钢拉丝板制作：1、台面采用≥1.2mm厚不锈钢板制作，并同样采用≥1.2mm厚度槽型加强筋加强；2、水池桶采用≥1.5mm厚不锈钢板；3、脚通采用直径≥38*1.5mm不锈钢圆管连可调式不锈钢子弹脚；4、支管采用直径≥25*1.5mm不锈钢圆管
27 |  | 炒菜 | 电双眼低汤灶 |  | 1 | "采用第七代高新科技大功率电磁加热技术Infeneon IGBT模块设计结构、工艺更精湛:智能化电脑控制技术简洁的模块化设计，独特的高新科技商用电磁炉简易维修技术，人性化功能更完善:全SUS304 不锈钢外壳，三重防辐射外壳屏敲设计: 十档、档控制开关，操作方便，手柄开头(或旋钮开关、磁控开关): 超静音系统设计、营造清爽安静的惬意的烹饪环境:先进微电脑控制系统，具有超温保护、自动故障检测、电压过高过低及缺相保护。
28 |  |  | 灶间架 |  | 1 | 采用304不锈钢材质，厚度1.0
29 |  |  | 双眼水池 |  | 1 | 采用国标优质304不锈钢拉丝板制作：1、台面采用≥1.2mm厚不锈钢板制作，并同样采用≥1.2mm厚度槽型加强筋加强；2、水池桶采用≥1.5mm厚不锈钢板；3、脚通采用直径≥38*1.5mm不锈钢圆管连可调式不锈钢子弹脚；4、支管采用直径≥25*1.5mm不锈钢圆管
30 |  |  | 冷藏操作台 |  | 1 | 1、内外箱采用优质食品级不锈钢板,厚度为1.2mm；2、聚氨酯整体发泡，均匀密实，高效保温，多气囊PVC门封条，可拆卸结构，清洁方便；3、知名品牌压缩机，能效比高，启动平稳，噪音低，制冷系统稳定可靠，节能降耗，高效铜管蒸发器，换热效率高，使用寿命长；4、门体隔热性能优良，完美的防冷桥设计，降低能量损失。外形尺寸：1800*760*800 电压：220v 范围：+1℃～+5℃
32 |  | 凉菜间 | 四门冷柜 |  | 1 | 1、柔性折弯机压弯成形，产品精确度达到0.5mm以内； 2、国内一线品牌压缩机，保证系统品质，维修率降低至1‰以下； 3、纯铜蒸发器制作，采用TP2铜制作蒸发器，保证蒸发器使用寿命； 3、高密度整体发泡，采用环戊烷发泡剂，环保无污染，发泡层密度达到38kg/m³以上，保温效果达到停机24小时不解冻； 4、电脑温控，精准控温，操作更简单，针对不同食材可选择不同温度； 5、内胆一次拉伸成型，转角采用圆弧转角，清理卫生无死角； 6、产品出具CMA CNAS MRA等认证机构联合认证的自携冷凝机组商用冷柜能源效率检测报告（CVC)，按GB 26920.2-2015规定的检测方法检测总能量消耗低于4.841kwh/24 h,能效指数小于等于54.6.符合国家一级能效指数标准并提供中国能效标识一级标识。 5.冰箱-15度，304不锈钢外壳，容量2*500L
33 |  |  | 双开门冷藏展柜 |  | 1 | 1、玻璃面双层双开门。2、容量800升。3、外形尺寸1200*600*1950。4、制冷方式风冷。