## Sheet1
宁晋住宅物业洗衣房设备报价清单
采购人：宁晋住宅物业 | [7 empty] | 单位：元
序号 | 产品名称 | 技术参数 | 单位 | 数量 | 含税单价 （元/台） | 含税总价 （元） | 品牌 | 是否技术偏离，若有，在此请注明
1 | 多溶剂干洗机（12KG） | 参数： 洗涤容量：12kg 1、额定容量：12Kg； 2、内笼容积200-220L； 内笼尺寸(直径*深度) ≥Ø770*460；装载门直径≥480mm； 3、主电机功率1.5kw/6级；风机1.5KW；溶剂泵0.75kw；烘干加热功率≥8.0KW；蒸馏加热功率≥8KW；制冷压缩机2.5kw；电加热耗电≤0.85kw.h/kg;耗水≤0.03m³/kg。 4、噪音≤80dB； 5、电制：3*380V/N/PE；安全试验绝缘电阻≥2MΩ;接地电阻＜0.1Ω 6、溶剂箱容积：1 号箱≥120L；2 号箱≥120L；3 号箱≥170L； 7、过滤器容积≥60L，过滤器面积≥4²,过滤速率≥2.5L/H.kg；蒸馏箱溶积≥140L，蒸馏速率≥5L/H.kg；蒸馏箱加热表面温度≤150℃。 8、压缩空气进口尺寸：Ø8；进水、出水口尺寸：Dn20; 9、洗涤剂耗量≤3%； 10、外形尺寸(宽*深*高)≥2000*1500*1900mm。 11、设备净重≥1100kg | 台 | 1
2 | 全自动洗脱水机（20-25KG） 电加热 | 参数： 洗涤容量：20-25kg 洗衣缸尺寸：≥Ф600×550mm 洗涤转速r/min：40-50 中脱/高脱r/min: ≥400/800 容积载荷比: ≥10 脱水力：≥300G 电源V/Hz/P：380/50/3 装机功率（kw）：≤24 净重: ≥ 700kg | 台 | 1
3 | 全自动洗脱水机（35-40KG） 电加热 | 参数： 洗涤容量：35-40kg 洗衣缸尺寸：≥Ф850×600mm 洗涤转速r/min：40-50 中脱/高脱r/min: ≥400/700 容积载荷比: ≥10 脱水力：≥300G 电源V/Hz/P：380/50/3 装机功率（kw）：≤45 净重: ≥ 1500kg | 台 | 1
4 | 烘干机（25-30KG） 电加热 | 参数： 烘干容量：25-30kg 烘干缸尺寸：≥Ф940mm×900mm 烘干转速r/min：30-40 容积载荷比: ≥20 排风量m3/h：≥2000 电源V/Hz/P：380/50/3 装机功率（kw）：≤40 净重: ≥750kg | 台 | 2
5 | 洗鞋机 | 定速循环水 漏电保护器 无极调速电机 带加热功能 可坐姿洗鞋 功率≤0.3kw/220V | 台 | 1
6 | 柜式热风烘鞋机 | 烘干容量：30双/次 冷热风循环 控温控时 自带加热功能 紫外线消毒杀菌 功率≤4.5kw/220V | 台 | 1
7 | 人像机自动定型机 | 蒸汽耗量kg/hr：≤25 蒸汽工作压力Mpa:0.4-0.6 空气工作压力Mpa：0.4-0.6 装机功率（kw）：≤0.75 净重: ≥ 60kg | 台 | 1
8 | 自吸风真空烫台连熨斗（1.5米）蒸汽加热 | 自带不锈钢蒸汽熨斗 蒸汽耗量kg/hr：≤5 蒸汽工作压力Mpa:0.4-0.6 装机功率（kw）：≤0.55 净重: ≥ 80kg | 台 | 1
9 | 多功能吸鼓风烫台 蒸汽加热 | 自带电加热不锈钢蒸汽熨斗 蒸汽耗量kg/hr：≤ 8 蒸汽工作压力Mpa:0.4-0.6 装机功率（kw）：≤2.2 净重: ≥ 90kg | 台 | 1
10 | 服装包装机 | 封口时间S: ≤5、塑料薄膜宽度mm：600 电源V/Hz：220/50 装机功率W: ≤200 净重：≥50kg | 台 | 1
11 | 服装收款机 | CPU：IntelJ1800、分辨率：1024*768 内 存： DDR3-:4G（笔记本内存） 硬 盘： 64G（固态硬盘） 显示器：15寸真彩LED液晶屏 配置：钱箱、读卡器、扫描枪、打印机 | 台 | 1
12 | 服装消毒柜（单门） | 采用医用臭氧及紫外线消毒 电源V/Hz：220/50 装机功率W: ≤150 净重：≥20kg | 台 | 1
13 | 收发取衣系统 | 外栏采用加厚护板 钢带式Z型上下互动 电脑控制运行 装机功率（kw）：≤1.5 | 台 | 1
14 | 静音空压机 | 外栏采用加厚护板 钢带式Z型上下互动 电脑控制运行 装机功率（kw）：≤1.5 | 台 | 1
15 | 蒸汽发生器 | 全自动免检型 产汽量kg/h：≥17 蒸汽压力Mpa:0.1-0.7 装机功率（kw）： ≥12 | 台 | 1
16 | 预处理台 | 盆台采用304不锈钢，厚度≥1.2 mm | 台 | 1
税率： |  | 出票单位全称（章）： |  |  | 金额合计：
付款方式： |  | 质保/保修时间： |  |  | 交货周期：
报价有效期：1个月 |  | 报价日期：
备注：此参数为基础参数，各企业可以结合自己的实际情况，进行产品的优化提升配置，厂家对所购买设备配备培训跟踪服务，对设备质保期和保修年限也需要做说明 送货地址：河北省邢台市宁晋县燕南公馆小区
注意事项/说明： 1、税率：13%增值税为我司优先考虑项，我司也支持其它税率。 2、出票单位全称：请填写税票单上开票单位全称。 3、交货方式：由供方负责运输（含运费），发往需方指定地点。 4、付款方式：月结付款，我司也支持其他付款方式。 5、填写要求：请供应商按照我司报价单要求认真填写，不可对表单上已有的任何项目进行删减（如有需要可增加相应项目）。 6、其它未注明项，如有必要，供应商可在备注栏填写。